## Sheet1
Qty | Reference(s) | Value | Description | Man | Vendor | VendorPN | Quantity | Unit Price (1 assy) | Ext. Price (1 assy)
2 | C1, C3 | 5.6n | CAP CER 5600PF 100V C0G RADIAL |  | DigiKey | 445-181255-ND | 2 | 0.41 | 0.82
1 | C2, C4 | 1u 100V | CAP CER 1UF 100V X7R RADIAL | TDK Corporation | DigiKey | 445-173162-1-ND | 2 | 0.73 | 1.46
1 | C5 | 10n | CAP CER 10000PF 50V X7R RADIAL | TDK Corporation | DigiKey | 445-173264-1-ND | 1 | 0.28 | 0.28
3 | D1, D2, D3 | BAT46 | DIODE SCHOTTKY 100V 150MA DO35 | Vishay | DigiKey | BAT46CT-ND | 3 | 0.46 | 1.38
1 | J1 | 50-Ohm BNC Male | CONN BNC JACK STR 50 OHM PCB | TE Connectivity AMP Connectors | DigiKey | A97581-ND | 1 | 2.35 | 2.35
1 | R1 | 50 1% 45W | RES 50 OHM 1% 45W TO252 | Ohmite | DigiKey | TKH45P50R0FECT-ND | 1 | 2.52 | 2.52
1 | R3 | 100k 0.1% | RES 100K OHM 1/4W .1% AXIAL | Stackpole Electronics | DigiKey | RNF14BTE100KCT-ND | 1 | 0.6 | 0.6
1 | R4 | 10k 0.1% | RES 10K OHM 1/4W .1% AXIAL | Stackpole Electronics | DigiKey | RNF14BTE10K0CT-ND | 1 | 0.6 | 0.6
2 | R5, R7 | 100k | RES 100K OHM 1/4W 1% AXIAL | Yageo | DigiKey | 100KXBK-ND | 2 | 0.1 | 0.2
1 | R6 | 2.4k | RES 2.4K OHM 1/4W 5% AXIAL | Yageo | DigiKey | 2.4KQBK-ND | 1 | 0.1 | 0.1
3 | R8, R9, R10 | 75 | RES 75 OHM 1/4W 5% AXIAL | Yageo | DigiKey | 75QBK-ND | 3 | 0.1 | 0.3
1 | U1 | ZXTR2005Z | IC REG LINEAR 5V 38MA SOT89 | Diodes Incorporated | DigiKey | ZXTR2005Z-13DICT-ND | 1 | 0.56 | 0.56
1 | U2 | LM4040AIM3-4.1 | IC VREF SHUNT 0.1% SOT23-3 | Microchip Technology | DigiKey | LM4040AIM3-4.1/NOPBCT-ND | 1 | 1.89 | 1.89
1 | U3 | PIC18F24Q10-xSP | IC MCU 8BIT 16KB FLASH 28SSOP | Microchip Technology | DigiKey | PIC18F24Q10-I/SS-ND | 1 | 0.99 | 0.99
1 | U4 | LCD-S301C31TF | LCD MOD 3DIG 3 X 1 TRANSFLECTIVE | Lumex Opto/Components Inc. | DigiKey | 67-1799-ND | 1 | 2.57 | 2.57
[8 empty] | 1 assy > | 16.62
[8 empty] | 10 assy > | 13.42 | ea
[8 empty] | 30 assy > | 12.36 | ea
[8 empty] | 60 assy > | 11.4 | ea
[8 empty] | 100 assy > | 9.84 | ea
[8 empty] | 250 assy > | 9.01 | ea
[8 empty] | 500 assy > | 7.74 | ea
[8 empty] | 1000 assy > | 7.05 | ea
[8 empty] | 2000 assy > | 7 | ea